## List1
T A B U L K A č.2 - V Ý K O N Y V Z D U C H O T E C H N I C K Ý C H Z A Ř Í Z E N Í | [17 empty] | počet listů: 1
list č.: 1
číslo zaří zení | název a účel zařízení | P Ř Í V O D | [11 empty] | Reku perac Cirku lace | O D V O D
|  | typ jednotky ventilátoru | umís tění č.m. | vzd. množ. m3/s | tlak. ztráta Pa | příkon el.motoru kW | napě tí V | O H Ř Í V A Č | [6 empty] | typ jednotky ventilátoru | umís tění č.m. . | vzd. množ. m3/s | tlak. ztráta Pa | příkon el.motoru kW | napě tí V
[8 empty] | typ | te/ti °C | Qt kW | tw1/2 °C | Mw l/s | pw kPa
1
1a | Dispečink | Kazetová jednotka | 2.04 | 0.15 |  |  |  | tepel.č. | 18/25 | 5 |  |  |  | 100% | --
1b | Dispečink | Kazetová jednotka | 2.04 | 0.15 |  |  |  | tepel.č. | 18/25 | 5 |  |  |  | 100% | --
1c | Dispečink | Kazetová jednotka | 2.06 | 0.15 |  |  |  | tepel.č. | 18/25 | 5 |  |  |  | 100% | --
2
2 | IT místnost | Kazetová jednotka | 2.03 | 0,15 |  |  |  | tepel.č. | 18/25 | 4 |  |  |  | 100% | --